## Sheet1
深圳思越智能科技有限公司
项目信息
产品名称 | 5G三防平板
产品型号 | P600
上市时间 | 2021-05-01
平板类型 | 三防平板,工业平板,5G平板,指纹识别,大容量电池,NFC
运营商与网络
运营商支持 | 5G全网通，兼容4G/3G/2G
网络频段 | GSM：B2/3/5/8 CDMA：BC0/BC1 WCDMA：B1/2/5/8 TDS：B34/39 TDD:B34/B38/B39/B40/B41 FDD:B1/3/5/7/8/20/28A/28B 5G:N1/3/41/77/78/79
网络模式 | 双卡双待
SIM卡类型 | Nano-SIM卡+Nano-SIM卡/T卡
WIFI | 2.4G/5.0G，支持802.11 a/b/g/n/ac
蓝牙 | 支持 Bluetooth 5.1
机身信息
手机颜色 | 黑色
手机尺寸 | 240*146*18mm
手机重量 | 754g
电池类型 | 锂聚合物电池，10500mAh
充电方式 | 支持5V3A快充，支持座充
屏幕信息
屏幕类型 | 8.0英寸，电容屏多点触摸(G+F+F)
分辨率 | HD+1280(RGB)×800
屏幕亮度 | 450nit
系统及硬件
操作系统 | Android 10.0
CPU | MT6873_5G-A Cortex A76 2.0GHZ*4+Cortex A55 2.0GHZ*4
运行内存 | 6GB
机身内存 | 128GB
容量扩展 | 支持NM存储卡，最高可达256GB
后置相机 | 20M AF+8.0M(广角）
前置相机 | 8.0M FF
闪光灯/手机筒 | 后置LED闪光灯
定位系统 | GPS+GLONASS+Beidou+Galileo
NFC功能 | 支持，发射频率：13.56MHZ（支持身份证识别）
指纹解锁 | 支持
传感器 | 重力感应器,加速度感应器,陀螺仪感应器,电子罗盘,指纹识别
扬声器 | Smart PA 2030喇叭
视频支持 | MP4/WMV/MAV
音频支持 | MP3/WAV/WMA/Eaac+/FLAC player
内置语言 | 多国（见软件）
接口与按键
USB接口 | Type C，支持USB OTG功能
数据扩展串口 | 支持外接摄像头，手咪，其它OTG设备等
电源键 | 开关机
音量键 | 音量+/音量-
其它功能
三防功能 | 支持IP68防水、防尘，专业防摔、防震
条码扫描 | 一维二维条码扫描，4G版本可选
防爆功能 | 可选本安防爆
工作温度 | -20℃~55℃
储存温度 | -40℃~70℃