## 规格书 -中文
产品型号(S930)
产品图片
产品外观
类型 |  | 细节 | 整机标准配置 | 选配配置
|  | 外观尺寸 | 248*170*17.8mm | 标配
|  | 重量 | 整机380g | 标配
|  | 整机颜色 | 黑色（底壳黑色，前壳黑色） | 标配
LCD |  | 屏幕尺寸 | 10.1寸屏 | 标配
|  | 屏幕分辨率 | 1920*1200 | 标配
TP |  | 触摸屏 | 多点触控，康宁三级玻璃钢化屏 | 标配
摄像头 |  | 前置 | 前置5.0MP(选配） | 标配
|  | 后置 | 后置13MP ,自动对焦带闪光灯 | 标配
扬声器 |  | 内置 | 内置8Ω/0.8W 防水喇叭 x 2 | 标配
咪头 |  | 内置 | 灵敏度:-42db, 输出阻抗2.2kΩ | 标配
电池 |  | 类型 | 可拆卸聚合物锂离子电池 | 标配
|  | 容量 | 3.7V/10000mAh | 标配
|  | 续航时间 | 约8小时(待机时间＞300h) | 标配
系统硬件配置
类型 |  | 细节 | 描述 | 选配配置
CPU |  | 类型 | MTK 6763-8核 | 标配
|  | 速度 | 2.0GHz | 标配
RAM |  | Memory | 3GB（可选配2G或者4G） | 标配
ROM |  | storage | 32GB（可选配16G或64G) | 标配
操作系统 |  | 操作系统版本 | Android 12.0 | 标配
标配
NFC |  | Built-in | 支持ISO/IEC 下14443A协议，读卡距离：3-5cm | 标配
PSAM |  | 加密卡 | 支持选配单PSAM或双PSAM卡槽，内置加密芯片 | 选配
| SIM卡卡座 | SIM卡 | *1 | 标配
TF存储卡座 |  | 扩展外置存储 | x1 max：256G | 标配
USB接口 |  | 扩展外置存储及数据传输 | 标准USB 2.0*1 、 Android OTG TypeC x1 | 标配
耳机接口 |  | 音频输出 | ∮3.5mm 标准耳机接口 x1 | 标配
DC接口 |  | 电源 | DC 5V 3A ∮3.5mm 电源接口 x1 | 标配
HDMI接口 |  | 音视频输出 | Mini HDMI x1 | 标配
扩展接口 |  | pogo Pin | 12pin Pogo Pin x1；可支持网口底座 | 标配
| 按键 | 按键 | Power*1、Vol*2，P*3 | 标配
网络连接
类型 |  | 细节 | 描述 | 选配配置
WIFI |  | WIFI模块 | WIFI 802.11 b/g/n/a/ac 频率2.4G+5G 双频WIFI, | 标配
Bluetooth |  | 内置 | BT5.0(BLE) | 标配
2G/3G/4G |  | 内置 | CMCC 4M： LTE B1,B3,B5,B7,B8,B20,B38,B39,B40,B41 WCDMA 1/2/5/8 GSM 2/3/5/8 | 标配
GPS |  | 内置 | 支持 | 标配
数据采集
类型 |  | 细节 | 描述 | 选配配置
身份证功能 |  | 中国居民二代身份证识别 | 支持；采用公安部身份证模块，属于硬解码，离线识别居民身份证信息 | 选配
指纹 |  | 选配 | 指纹模组：电容式USB按压式模组 | 选配
图像大小：256*360pi xei；FBI PIV FAP10认证；
图像分辨率：508dpi
国际标准：
权威认证：
采集速度：单帧图像采集时间≤0.25s
二维码 |  | 选配 | Honeywell 6603&zebra se4710&CM60 | 选配
光学分辨率:5mil
扫描速度:50次/s
支持码制:PDF417, MicroPDF417, Data Matrix, Data Matrix Inverse Maxicode,QR Code, MicroQR, QR Inverse,Aztec,Aztec Inverses,Han Xin,Han Xin Inverse
RFID功能 |  | 低频 | 支持125K和134.2K；有效识别距离3-5cm | 选配
|  | 高频 | 13.56Mhz，支持14443A/B;15693协议，有效识别距离3-5cm | 选配
|  | 超高频 | 中国频率：920-925Mhz | 选配
美国频率：902-928Mhz
欧洲频率：865-868Mhz
协议标准：EPC C1 GEN2/ISO18000-6C
采用内置R2000模块，最大功率33dbi，可调范围5-33dbi
天线参数：陶瓷天线（3dbi）
读卡距离：根据不同标签有效距离5~25米；标签读取速率：300pcs/秒
可靠性
类型 |  | 细节 | 描述
产品可靠性 |  | 跌落高度 | 150cm 开机状态
|  | 工作温度 | ‘-20 °C to 50 °C
|  | 存储温度 | ’-20 °C to 60 °C
|  | 滚动测试 | 六面滚动测试达1000次
|  | 湿度 | Humidity: 95% Non-Condensing
深圳思越智能科技有限公司