## 中文.英文
深圳思越智能科技有限公司 产品规格说明书(Specifications)
项目/ITEM：SIYUE-S19 | 文件编号/File Number:ST-2D-ED-030 | 版本号/Version number:V1.0
| 更新日期/Last Updated:2020/06/19 | 制作人/Producer:姜亚松
项目/Item | 规格描述/Description | 备注/Remark
产品特点/Product Features | Android8.1 IP68 DMR数模对讲 强光手电 聚合物9000mAh大电池/ 防爆电池8000mAh大电池 | Android 8.1 IP68 双时隙DMR数模对讲（可选版本) 强光手电 聚合物9000mAh大电池/防爆电池8000mAh大电池 高低温储存温度：-30℃--+70℃
硬件平台/ Platform | MT6765,P35 2.3GHz八核(Eight-Core)
软件平台/SW version | Android 8.1
频段/ Band | GSM/WCDMA/TD-SCDMA/TDD-LTE/FDD-LTE GSM:B8/B3/B2/B5 BCO WCDMA:1/2/5/8 EVDO TD-SCDMA:34/39 TDD-LTE:34/38/39/40/41 FDD-LTE:1/3/5/7/8/12/17/20/
下行/上行速度 Data UL/DL rate | GPRS:53.6Kbps WCDMA:Uplink5.76Mbps,Downlink 14.4Mbps TD-SCDMA:Uplink2.6Mbps,Downlink 3.1Mbps FDD:Uplink 50Mbps,Downlink150Mbps TDD: Uplink50Mbps, Downlink150Mbps
LCD尺寸/分辩率/Screen Type/Size/Pixel | TFT 5.7 FHD+ IPS 1080*2160
摄像头/ Camera | 前摄1300W 后摄4800W | 后1.6大光圈/前1.8大光圈
内存/Target Internal Memory | 6+128GB、4G+64
双卡/单卡;Dual card/single card | 双卡(小卡)/Nano sim
电池容量/Target Battery Capacity | 9000mAh | 聚合物内置电池（4.4V高电压）
待机时间/Standby Time | 900小时/900H
通话时间/Talk Time | 18小时/18H
充电时间/Charging Time | 5小时/5H | 支持快速充电PE+ 9V/2A
尺寸/ Size(mm) | L178.2*W79*H19.2MM
重量/ Weight(with battery) | 398g
颜色/Color | 黑色/Black
防水等级/ Water resistance | IP68 | SGS认证IP68
触摸/Touch Lens | 支持/YES | 5点触摸,incell
天线/Antenna | 内置天线/Embedded | 内置
马达/Vibrator | 圆柱马达
喇叭/Speaker | 2035喇叭 | >120db
听筒/Receive | 1506弹片
麦克风/Microphone | 硅麦 | 双硅麦(支持降噪MIC)
充电接口/Charger Jack | type-c 接口 | 支持快速充电
耳机接口/I/O Connector | 3.5耳机/M6接口耳机
SIM卡类型/SIM Type | 小卡/Nano sim
TF卡 | 支持/YES | 支持2TB
强光手电/Flash light | 支持/YES
闪光灯/Flash Lighting | 支持/YES
重力感应功能/G-Sensor | 支持/YES
蓝牙/BT | 支持/YES | 支持蓝牙5.0
WIFI | 支持/YES | 2.4G&5.8G；支持WIFI热点(2.0)
收音机/FM | 支持/YES | 外放FM
北斗定位 | BT/WIFI/GPS三合一天线 | 支持北斗定位（Beidou）
距离感应/Proximity Sensor | 支持/YES
亮度感应/Light Sensor | 支持/YES
电源呼吸指示 | 支持/YES
指南针/E-Compass | 支持/YES
陀螺仪 | 支持/YES
气压海拔 | 支持/YES
红外遥控/Infrared remote control | 支持/YES
USB OTG | 支持/YES
座充/Charger | 支持/YES
磁吸充电/Suction ferromagnetic charge | 支持/YES
腰夹、挂绳 | 支持/YES
指纹识别 | 支持/YES
NFC | 支持/YES | 13.56MHZ(天线放置在电池区域);支持ISO15693、ISO1443A/B两种协议支持读写模式，卡模式，和近场通讯（点对点文件传输）
POC对讲 | 支持/YES | 广播调启APK方式
输入方式 | 触摸屏/touch | 5点,incell
外接摄像头 | 支持/YES | M6接口外挂配件形式
硬对讲/PTT | 支持/YES | 双时隙DMR数模对讲/模拟对讲可选, 兼容U/V段/350频段,同时支持短信功能
按键/ External Keys | 电源键/Power key | 侧键(物理按键)
| 音量+/-键、Volume+/Volume- | 侧键(物理按键)
| PTT键/PTT key | 侧键(物理按键)
| 手电筒键/The flashlight key | 侧键(物理按键)
| FN键/Fn key | 侧键(物理按键)
| 菜单键/Menu key | 触摸按键
| 返回键/Back key | 触摸按键
| 主菜单键/Home Key | 触摸按键
| 接听键/Answer key | 正面(物理按键)
| 挂机键/Hang up key | 正面(物理按键)
表单编号:ST-QR -ED-003 V1.0